## Sheet1
| Instruction | OP | F | ALUOp | RdSrc | RegWr | ExtOp | ALUSrc | MemRd | MemWr | Mem to Reg | SB-Type | SSET | JALR | BNE_BGE_BGEU | BEQ_BLT_BLTU | Address (Hex) | Control Signals (Binary) | Control Signals (Hex)
R-Type | SLL | 0 | 0 | 00000 | 00 | 1 | X | 1 | 0 | 0 | 0 | 0 | 0 | 0 | 0 | 0 | 000 | 00000 00 10100000000 | 00500
| SRL | 0 | 1 | 00001 | 00 | 1 | X | 1 | 0 | 0 | 0 | 0 | 0 | 0 | 0 | 0 | 001 | 00001 00 10100000000 | 02500
| SRA | 0 | 2 | 00010 | 00 | 1 | X | 1 | 0 | 0 | 0 | 0 | 0 | 0 | 0 | 0 | 002 | 00010 00 10100000000 | 04500
| ROR | 0 | 3 | 00011 | 00 | 1 | X | 1 | 0 | 0 | 0 | 0 | 0 | 0 | 0 | 0 | 003 | 00011 00 10100000000 | 06500
| ADD | 0 | 4 | 001X0 | 00 | 1 | X | 1 | 0 | 0 | 0 | 0 | 0 | 0 | 0 | 0 | 004 | 00100 00 10100000000 | 08500
| SUB | 0 | 5 | 001X1 | 00 | 1 | X | 1 | 0 | 0 | 0 | 0 | 0 | 0 | 0 | 0 | 005 | 00101 00 10100000000 | 0A500
| SLT | 0 | 6 | 010X1 | 00 | 1 | X | 1 | 0 | 0 | 0 | 0 | 0 | 0 | 0 | 0 | 006 | 01001 00 10100000000 | 12500
| SLTU | 0 | 7 | 011X1 | 00 | 1 | X | 1 | 0 | 0 | 0 | 0 | 0 | 0 | 0 | 0 | 007 | 01101 00 10100000000 | 1A500
| SEQ | 0 | 8 | 100X1 | 00 | 1 | X | 1 | 0 | 0 | 0 | 0 | 0 | 0 | 0 | 0 | 008 | 10001 00 10100000000 | 22500
| XOR | 0 | 9 | 10111 | 00 | 1 | X | 1 | 0 | 0 | 0 | 0 | 0 | 0 | 0 | 0 | 009 | 10111 00 10100000000 | 2E500
| OR | 0 | 10 | 10101 | 00 | 1 | X | 1 | 0 | 0 | 0 | 0 | 0 | 0 | 0 | 0 | 00A | 10101 00 10100000000 | 2A500
| AND | 0 | 11 | 10100 | 00 | 1 | X | 1 | 0 | 0 | 0 | 0 | 0 | 0 | 0 | 0 | 00B | 10100 00 10100000000 | 28500
| NOR | 0 | 12 | 10110 | 00 | 1 | X | 1 | 0 | 0 | 0 | 0 | 0 | 0 | 0 | 0 | 00C | 10110 00 10100000000 | 2C500
| MUL | 0 | 13 | 110XX | 00 | 1 | X | 1 | 0 | 0 | 0 | 0 | 0 | 0 | 0 | 0 | 00D | 11000 00 10100000000 | 30500
I-Type | SLLI | 1 | - | 00000 | 00 | 1 | X | 0 | 0 | 0 | 0 | 0 | 0 | 0 | 0 | 0 | 010 -> 01F | 00000 00 10000000000 | 00400
| SRLI | 2 | - | 00001 | 00 | 1 | X | 0 | 0 | 0 | 0 | 0 | 0 | 0 | 0 | 0 | 020 -> 02F | 00001 00 10000000000 | 02400
| SRAI | 3 | - | 00010 | 00 | 1 | X | 0 | 0 | 0 | 0 | 0 | 0 | 0 | 0 | 0 | 030 -> 03F | 00010 00 10000000000 | 04400
| RORI | 4 | - | 00011 | 00 | 1 | X | 0 | 0 | 0 | 0 | 0 | 0 | 0 | 0 | 0 | 040 -> 04F | 00011 00 10000000000 | 06400
| ADDI | 5 | - | 001X0 | 00 | 1 | 1 | 0 | 0 | 0 | 0 | 0 | 0 | 0 | 0 | 0 | 050 -> 05F | 00100 00 11000000000 | 08600
| SLTI | 6 | - | 010X1 | 00 | 1 | 1 | 0 | 0 | 0 | 0 | 0 | 0 | 0 | 0 | 0 | 060 -> 06F | 01001 00 11000000000 | 12600
| SLTIU | 7 | - | 011X1 | 00 | 1 | 0 | 0 | 0 | 0 | 0 | 0 | 0 | 0 | 0 | 0 | 070 -> 07F | 01101 00 10000000000 | 1A400
| SEQI | 8 | - | 100X1 | 00 | 1 | 1 | 0 | 0 | 0 | 0 | 0 | 0 | 0 | 0 | 0 | 080 -> 08F | 10001 00 11000000000 | 22600
| XORI | 9 | - | 10111 | 00 | 1 | 0 | 0 | 0 | 0 | 0 | 0 | 0 | 0 | 0 | 0 | 090 -> 09F | 10111 00 10000000000 | 2E400
| ORI | 10 | - | 10101 | 00 | 1 | 0 | 0 | 0 | 0 | 0 | 0 | 0 | 0 | 0 | 0 | 0A0 -> 0AF | 10101 00 10000000000 | 2A400
| ANDI | 11 | - | 10100 | 00 | 1 | 0 | 0 | 0 | 0 | 0 | 0 | 0 | 0 | 0 | 0 | 0B0 -> 0BF | 10100 00 10000000000 | 28400
| NORI | 12 | - | 10110 | 00 | 1 | 0 | 0 | 0 | 0 | 0 | 0 | 0 | 0 | 0 | 0 | 0C0 -> 0CF | 10110 00 10000000000 | 2C400
| SET | 13 | - | XXXXX | 11 | 1 | 1 | X | 0 | 0 | X | 0 | 0 | 0 | 0 | 0 | 0D0 -> 0DF | 00000 11 11000000000 | 01E00
| SSET | 14 | - | XXXXX | 01 | 1 | X | X | 0 | 0 | X | 0 | 1 | 0 | 0 | 0 | 0E0 -> 0EF | 00000 01 10000001000 | 00C08
| JALR | 15 | - | XXXXX | 10 | 1 | X | X | 0 | 0 | X | 0 | 0 | 1 | 0 | 0 | 0F0 -> 0FF | 00000 10 10000000100 | 01404
| LW | 16 | - | 001X0 | 00 | 1 | 1 | 0 | 1 | 0 | 1 | 0 | 0 | 0 | 0 | 0 | 100 -> 10F | 00100 00 11010100000 | 086A0
SB-Type | SW | 17 | - | 001X0 | 00 | 0 | 1 | 0 | 0 | 1 | X | 1 | 0 | 0 | 0 | 0 | 110 -> 11F | 00100 00 01001010000 | 08250
| BEQ | 18 | - | 100X1 | 00 | 0 | X | 1 | 0 | 0 | X | 1 | 0 | 0 | 0 | 1 | 120 -> 12F | 10001 00 00100010001 | 22111
| BNE | 19 | - | 100X1 | 00 | 0 | X | 1 | 0 | 0 | X | 1 | 0 | 0 | 1 | 0 | 130 -> 13F | 10001 00 00100010010 | 22112
| BLT | 20 | - | 010X1 | 00 | 0 | X | 1 | 0 | 0 | X | 1 | 0 | 0 | 0 | 1 | 140 -> 14F | 01001 00 00100010001 | 12111
| BGE | 21 | - | 010X1 | 00 | 0 | X | 1 | 0 | 0 | X | 1 | 0 | 0 | 1 | 0 | 150 -> 15F | 01001 00 00100010010 | 12112
| BLTU | 22 | - | 011X1 | 00 | 0 | X | 1 | 0 | 0 | X | 1 | 0 | 0 | 0 | 1 | 160 -> 16F | 01101 00 00100010001 | 1A111
| BGEU | 23 | - | 011X1 | 00 | 0 | X | 1 | 0 | 0 | X | 1 | 0 | 0 | 1 | 0 | 170 -> 17F | 01101 00 00100010010 | 1A112